## 下水道ポンプ場ガイド2026（サンプル）
特記事項 | 調査履歴 | 都道府県 | 流域／事業主体 | 自治体コード | 枝番 | 施設名 | 運転開始年月 | 排除方式 | 対象下水 | 放流先 | 位置 | 敷地面積（㎡） | 種別 | 処理区 | 計画排水量（㎥/分） |  |  | 現有排水能力（㎥/分） |  |  | 計画排水面積（ha） |  | ポンプ整備計画（台） |  | JS委託（工事または業務の委託実績） | ポンプ場全体の建替え | 設計業者 | 土木建築物施工業者 | 機械設備施工業者 | 電気設備施工業者 | 運転管理 |  |  |  | ウォーターPPP | 除塵設備①（破砕機含む） |  |  |  |  | 除塵設備②（破砕機含む） |  |  |  |  | 除塵設備③（破砕機含む） |  |  |  |  | 除塵設備④（破砕機含む） |  |  |  |  | 除塵設備⑤（破砕機含む） |  |  |  |  | 除塵設備⑥（破砕機含む） |  |  |  |  | 除塵設備⑦（破砕機含む） |  |  |  |  | 除塵設備⑧（破砕機含む） |  |  |  |  | 除塵設備⑨（破砕機含む） |  |  |  |  | 除塵設備⑩（破砕機含む） |  |  |  |  | 除塵設備⑪（破砕機含む） |  |  |  |  | 除塵設備⑫（破砕機含む） |  |  |  |  | 除砂設備①（集砂・揚砂含む） |  |  |  |  | 除砂設備②（集砂・揚砂含む） |  |  |  |  | 除砂設備③（集砂・揚砂含む） |  |  |  |  | 除砂設備④（集砂・揚砂含む） |  |  |  |  | 除砂設備⑤（集砂・揚砂含む） |  |  |  |  | 除砂設備⑥（集砂・揚砂含む） |  |  |  |  | 除砂設備⑦（集砂・揚砂含む） |  |  |  |  | 除砂設備⑧（集砂・揚砂含む） |  |  |  |  | 除砂設備⑨（集砂・揚砂含む） |  |  |  |  | 除砂設備⑩（集砂・揚砂含む） |  |  |  |  | 除砂設備⑪（集砂・揚砂含む） |  |  |  |  | ポンプ設備① | [10 empty] | ポンプ設備② | [10 empty] | ポンプ設備③ | [10 empty] | ポンプ設備④ | [10 empty] | ポンプ設備⑤ | [10 empty] | ポンプ設備⑥ | [10 empty] | ポンプ設備⑦ | [10 empty] | ポンプ設備⑧ | [10 empty] | ポンプ設備⑨ | [10 empty] | ポンプ設備⑩ | [10 empty] | ポンプ設備⑪ | [10 empty] | ポンプ設備⑫ | [10 empty] | ポンプ設備⑬ | [10 empty] | ポンプ設備⑭ | [10 empty] | 受変電設備① |  |  |  |  | 受変電設備② |  |  |  |  | 受変電設備③ |  |  |  |  | 受変電設備④ |  |  |  |  | 受変電設備⑤ |  |  |  |  | 受変電設備⑥ |  |  |  |  | 受変電設備⑦ |  |  |  |  | 自家発電設備① | [5 empty] | 自家発電設備② | [5 empty] | 自家発電設備③ | [5 empty] | 自家発電設備④ | [5 empty] | 自家発電設備⑤ | [5 empty] | 自家発電設備⑥
[15 empty] | 汚水・晴天時最大 | 汚水・雨天時最大 | 雨水 | 汚水・晴天時最大 | 汚水・雨天時最大 | 雨水 | 汚水 | 雨水 | 全体計画 | 現有規模 | [6 empty] | 管理業者（委託の場合） | 有人・無人 | 運転管理形態 | 官民連携手法 |  | 用途 | 種類・方式 | 台数 | 設置年度 | メーカー | 用途 | 種類・方式 | 台数 | 設置年度 | メーカー | 用途 | 種類・方式 | 台数 | 設置年度 | メーカー | 用途 | 種類・方式 | 台数 | 設置年度 | メーカー | 用途 | 種類・方式 | 台数 | 設置年度 | メーカー | 用途 | 種類・方式 | 台数 | 設置年度 | メーカー | 用途 | 種類・方式 | 台数 | 設置年度 | メーカー | 用途 | 種類・方式 | 台数 | 設置年度 | メーカー | 用途 | 種類・方式 | 台数 | 設置年度 | メーカー | 用途 | 種類・方式 | 台数 | 設置年度 | メーカー | 用途 | 種類・方式 | 台数 | 設置年度 | メーカー | 用途 | 種類・方式 | 台数 | 設置年度 | メーカー | 用途 | 種類・方式 | 台数 | 設置年度 | メーカー | 用途 | 種類・方式 | 台数 | 設置年度 | メーカー | 用途 | 種類・方式 | 台数 | 設置年度 | メーカー | 用途 | 種類・方式 | 台数 | 設置年度 | メーカー | 用途 | 種類・方式 | 台数 | 設置年度 | メーカー | 用途 | 種類・方式 | 台数 | 設置年度 | メーカー | 用途 | 種類・方式 | 台数 | 設置年度 | メーカー | 用途 | 種類・方式 | 台数 | 設置年度 | メーカー | 用途 | 種類・方式 | 台数 | 設置年度 | メーカー | 用途 | 種類・方式 | 台数 | 設置年度 | メーカー | 用途 | 種類・方式 | 台数 | 設置年度 | メーカー | 用途 | 形式 | 口径（mm） | 吐出量（㎥/分） | 揚程（m） | 出力 | 台数 | 設置年度 | メーカー（ポンプ） | メーカー（原動機） | 原動機方式 | 用途 | 形式 | 口径（mm） | 吐出量（㎥/分） | 揚程（m） | 出力 | 台数 | 設置年度 | メーカー（ポンプ） | メーカー（原動機） | 原動機方式 | 用途 | 形式 | 口径（mm） | 吐出量（㎥/分） | 揚程（m） | 出力 | 台数 | 設置年度 | メーカー（ポンプ） | メーカー（原動機） | 原動機方式 | 用途 | 形式 | 口径（mm） | 吐出量（㎥/分） | 揚程（m） | 出力 | 台数 | 設置年度 | メーカー（ポンプ） | メーカー（原動機） | 原動機方式 | 用途 | 形式 | 口径（mm） | 吐出量（㎥/分） | 揚程（m） | 出力 | 台数 | 設置年度 | メーカー（ポンプ） | メーカー（原動機） | 原動機方式 | 用途 | 形式 | 口径（mm） | 吐出量（㎥/分） | 揚程（m） | 出力 | 台数 | 設置年度 | メーカー（ポンプ） | メーカー（原動機） | 原動機方式 | 用途 | 形式 | 口径（mm） | 吐出量（㎥/分） | 揚程（m） | 出力 | 台数 | 設置年度 | メーカー（ポンプ） | メーカー（原動機） | 原動機方式 | 用途 | 形式 | 口径（mm） | 吐出量（㎥/分） | 揚程（m） | 出力 | 台数 | 設置年度 | メーカー（ポンプ） | メーカー（原動機） | 原動機方式 | 用途 | 形式 | 口径（mm） | 吐出量（㎥/分） | 揚程（m） | 出力 | 台数 | 設置年度 | メーカー（ポンプ） | メーカー（原動機） | 原動機方式 | 用途 | 形式 | 口径（mm） | 吐出量（㎥/分） | 揚程（m） | 出力 | 台数 | 設置年度 | メーカー（ポンプ） | メーカー（原動機） | 原動機方式 | 用途 | 形式 | 口径（mm） | 吐出量（㎥/分） | 揚程（m） | 出力 | 台数 | 設置年度 | メーカー（ポンプ） | メーカー（原動機） | 原動機方式 | 用途 | 形式 | 口径（mm） | 吐出量（㎥/分） | 揚程（m） | 出力 | 台数 | 設置年度 | メーカー（ポンプ） | メーカー（原動機） | 原動機方式 | 用途 | 形式 | 口径（mm） | 吐出量（㎥/分） | 揚程（m） | 出力 | 台数 | 設置年度 | メーカー（ポンプ） | メーカー（原動機） | 原動機方式 | 用途 | 形式 | 口径（mm） | 吐出量（㎥/分） | 揚程（m） | 出力 | 台数 | 設置年度 | メーカー（ポンプ） | メーカー（原動機） | 原動機方式 | 容量 | 電圧 | 台数 | 設置年度 | メーカー | 容量 | 電圧 | 台数 | 設置年度 | メーカー | 容量 | 電圧 | 台数 | 設置年度 | メーカー | 容量 | 電圧 | 台数 | 設置年度 | メーカー | 容量 | 電圧 | 台数 | 設置年度 | メーカー | 容量 | 電圧 | 台数 | 設置年度 | メーカー | 容量 | 電圧 | 台数 | 設置年度 | メーカー | 形式 | 容量 | 電圧 | 台数 | 設置年度 | メーカー | 形式 | 容量 | 電圧 | 台数 | 設置年度 | メーカー | 形式 | 容量 | 電圧 | 台数 | 設置年度 | メーカー | 形式 | 容量 | 電圧 | 台数 | 設置年度 | メーカー | 形式 | 容量 | 電圧 | 台数 | 設置年度 | メーカー | 形式 | 容量 | 電圧 | 台数 | 設置年度 | メーカー
設計業者・施工業者は、新設当時の情報。 | R7 | 北海道 | 札幌市 | 1100 | 40 | 茨戸東部中継ポンプ場 | S47.4 | 合流 | 汚水＋雨水 | 篠路新川 | 札幌市東区北丘珠6条4-1-1 | 9489 | 公共（単独） | 茨戸 | 31.7 | 95 | 1009 |  | 95 | 739 | 1056 | 497 | 9 | 8 |  | 予定なし | 日本水道コンサルタント | 佐藤・丸彦JV,佐藤工業 | 三機工業,クボタ | 富士電機 | 水ingAM | 無人 | 全部委託 |  | 検討中 | 汚水 | 自動バースクリーン | 3 | H21 | 前澤工業 | 雨水 | 自動バースクリーン | 3 | H21 | 前澤工業 | [50 empty] | 汚水 | 機械掻揚 | 3 | H21 | 前澤工業 | 雨水 | 機械掻揚 | 3 | H21 | 前澤工業 | [45 empty] | 汚水 | 立軸斜流 一床式 | 450 | 23 | 10.3 |  | 2 | S55 | クボタ | 富士電機 | モーター | 汚水 | 立軸斜流 一床式 | 600 | 49 | 10.3 |  | 2 | S55 | クボタ | 富士電機 | モーター | 雨水 | 立軸斜流 二床式 | 1000 | 150 | 9.1 |  | 1 | S58 | クボタ | 富士電機 | モーター | 雨水 | 立軸斜流 二床式 | 1500 | 270 | 9.1 |  | 1 | S55,H21 | クボタ | ダイハツディーゼル | エンジン | 雨水 | 立軸斜流 二床式 | 1500 | 270 | 9.1 |  | 2 | S58,H27 | クボタ | ダイハツディーゼル | エンジン | [99 empty] | 500kVA | 6,600/415V | 2 | H21 | 三菱電機 | [30 empty] | ディーゼル | 800kVA | 6,600V | 1 | S56,H22 | 新潟鐵工所,三菱電機
| R7 | 東京都 | 東京都区部 | 13100 | 60 | 吾嬬ポンプ所 | S16.3 | 合流一部分流 | 汚水＋雨水 | 旧中川（雨水） | 墨田区立花五丁目6番2号 | 7243.81 | 公共（単独） | 砂町 | 11 | 34 | 700 | 34.2 | 34.2 |  | 111.94 | 114.68 |  | 3 | [8 empty] | 直営 |  |  | 雨水・ろ格機 | 前面降下前面かき揚げ式 | 4 | R5 | [56 empty] | 雨水・揚砂機 | ジェットポンプ式 | 2 | R5 |  | 雨水・集砂装置 | 高圧ノズル式 | 2 | R5 | [46 empty] | 汚水 | 立軸斜流 | 1650 | 350 | 30 | 2,380kW | 3 | R5 | [147 empty] | 22kV/6.6kV | 2 | R5
| R7 | 香川県 | 高松市 | 37201 | 50 | 南部ポンプ場 | S46.8 | 合流 | 汚水＋雨水 |  | 高松市楠上町一丁目 | 1320 | 公共（単独） |  | 7.88 | 7.88 | 729.8 | 21.6 | 21.6 | 410 | 1 | 1 |  |  |  | 予定なし |  |  |  |  | 四国テクニカルメンテナンス | 無人 | 全部委託 | 包括委託 | 検討中 | No.1~4雨水除塵機 | レーキ付ダブルチェーン式全面かき揚形 | 4 | H10 | 村上製作所 | No.1~2汚水除塵機 | レーキ付ダブルチェーン式全面かき揚 | 2 | H7 | 村上製作所 | No.1~2汚水粗目スクリーン | スクリーン | 2 | H6 | 村上製作所 | し渣搬出機 | トラフ型傾斜ベルトコンベア | 1 | H9 | 東邦電機工業 | [40 empty] | No.1~2汚水沈砂かき揚機 | エンドレスダブルチェーン式バケットコンベア | 2 | H7 | 村上製作所 | No.1~4雨水沈砂かき揚機 | エンドレスダブルチェーン式バケットコンベア | 4 | H10 | 村上製作所 | No.1~2雨水沈砂搬出機 | スクリューコンベア | 2 | H8 | 村上製作所 | No.3雨水沈砂搬出機 | ワイヤーロープ式スキップホイスト | 1 | H8 | 村上製作所 | 汚水用沈砂かき揚機用流水トラフ | U字形流水トラフ | 1 | S48 | 荏原インフィルコ | 汚水用除塵機用流水トラフ | U字形流水トラフ | 1 | S50 | 陸奥工業 | [25 empty] | No.1雨水ポンプ | 二床式立軸斜流ポンプ | 1350 | 240 | 4.5 | 262kW | 1 | H23 | 荏原製作所 | ヤンマー | エンジン | No.2雨水ポンプ | 立軸斜流ポンプ | 800 | 85 | 4.1 | 81kW | 1 | H19 | 荏原製作所 | ヤンマー | エンジン | No.3雨水ポンプ | 立軸斜流ポンプ | 800 | 85 | 3.7 | 81kW | 1 | H17 | 荏原製作所 | ヤンマー | エンジン | No.4汚水ポンプ | 立軸斜流ポンプ | 250 | 7.2 | 5 | 11kW | 1 | H9 | 石垣 | 東芝 | モーター | No.5汚水ポンプ | 立軸斜流ポンプ | 250 | 7.2 | 5 | 11kW | 1 | H9 | 石垣 | 東芝 | モーター | No.6汚水ポンプ | 立軸斜流ポンプ | 250 | 7.2 | 5 | 11kW | 1 | H10 | クボタ | 東芝 | モーター | [88 empty] | 200kVA |  | 1 | H3 | 東芝 | 100kvA |  | 1 | H3 | 東芝 | [25 empty] | 搭載形 | 100kVA | 210V | 1 | H12 | 東芝